## Parâmetros
International Standard Atmosphere (ISA)
Sea Level Static (SLS)

## Solução @cruise
|  |  |  | Propriedades do ar a 9000 metros tomadas de |  |  |  | http://www.digitaldutch.com/atmoscalc/
Engine like PW JT3C-7 (Boeing 707)
Parameters |  |  |  | Avião a jato voando a 260m/s, a 9000 metros
m_air @ ISO | 81.65 | kg/s |  | Propriedades |  |  | Dados |  |  |  | Resultados |  |  |  | Interpolações
pres_ratio | 12.5 |  |  | Procedimento tabelas do ar
Thrust_max | 53500 | N | @ take-off | Tamb | -43.15 | C | rp comp | 12.5 |  |  | m comb | 0.40308 | kg/s |  |  | T [K] | h [kJ/kg] | pr
Thrust_cruise | 15800 | N |  |  | 230 | K | [9 empty] | 260 | 260.09 | 0.8405
Fuel specific consumption |  |  |  | pamb | 31.2 | kPa | V in | 260 |  |  | m comb | 1451.0886 | kg/h |  |  | 270 | 270.11 | 0.959
at take-off | 22.2 | g/kN/s |  | hamb | 230.02 | kJ/kg | [9 empty] | 10 | 10.02 | 0.1185
at cruise | 25.7 | g/kN/s |  | pramb | 0.5477 |  | m ar in | 31.509 | kg/s | @ cruise | W comp | 10138.2426 | kW |  | p/ T1 | 3.7226 | 3.73 | 0.044112
Fuel consumption | [11 empty] | 321.7568 | kW/kg
m_fuel | 1187.7 | g/s | @ take-off | T1 | 263.7226 | K | PCI | 42800 | kJ/kg |  | W expansor | 10138.2426 | kW |  |  | 530 | 533.98 | 10.37
m_fuel | 406.06 | g/s | @ cruise | pr1 | 0.88461 | [6 empty] | 317.6927 | kW/kg |  |  | 540 | 544.35 | 11.1
|  |  |  | p1 | 50.3924 | kPa | efi comp | 0.87 |  |  | V exaustão |  | 751.6533 |  |  | 10 | 10.37 | 0.73
|  |  |  | h1 | 263.82 | kJ/kg | [8 empty] | p/ T2s | 9.4199 | 9.7684 | 0.68765
T_ISO | 15 | C |  |  |  |  | efi expan | 0.87 |  |  | F empuxo | 15794.4896 | N
| 288.15 | K |  | T2s | 539.4199 | K | [9 empty] | 570 | 575.59 | 13.5
p_ISO | 101.325 | kPa |  | pr2 | 11.0577 |  | delta p | 2.5% |  |  |  |  | 3550.7592 |  |  | 580 | 586.04 | 14.38
v_ISO | 0.81642 | m3/kg |  | p2 | 629.9047 | kPa |  |  |  |  | TSFC | 91.8731 | kg/kN.h |  |  | 10 | 10.45 | 0.88
Rar | 0.28709 | kJ/kg.C |  | h2s | 543.7484 | kJ/kg | R ar | 0.28699 | kJ/kg.C |  |  | 0.90096 | lb/lbf.h |  | p/ T2 | 9.5568 | 9.9868
|  |  |  | T2 | 579.5568 | K | v | 2.1156 | m3/kg |  | Specific thrust |  | 501.2688 | N/kg/s_air |  | 1060 | 1114.86 | 143.9
|  |  |  | p2 | 629.9047 | kPa | density | 0.47268 | kg/m3 |  | Fuel spec consumption |  | 25.5203 | g/kN/s |  | 1080 | 1137.89 | 155.2
|  |  |  | h2 | 585.5768 | kJ/kg | [9 empty] | 20 | 23.03 | 11.3
[7 empty] | air flow | 66.6607 | m3/s |  | Desvios em relação à PW |  |  |  | p/ T3 | 3.4087 | 3.9251 | 1.9259
[11 empty] | Fuel consumption |  | -0.7338%
|  |  |  | T3 | 1063.15 | K | Frontal A | 0.25639 | m2 |  | Fuel spec. consumption |  | -0.6992% |  |  | 740 | 756.44 | 35.5
|  |  |  | pr3 | 148.1982 | [5 empty] | Thrust |  | -0.03488% |  |  | 750 | 767.29 | 37.35
|  |  |  | p3 | 614.1571 | kPa | Diameter | 0.57133 | m | [6 empty] | 10 | 10.85 | 1.85
|  |  |  | h3 | 1118.7851 | kJ/kg |  | 22.4934 | inches |  | Propulsive efficiency |  | 51.4% |  | p/ T4s | -2.5981 | -2.8189 | -0.48065
|  |  |  | T4s | 737.4019 | K | [9 empty] | 780 | 800.03 | 43.35
|  |  |  | pr4s | 35.0194 | [10 empty] | 790 | 810.99 | 45.55
|  |  |  | p4 | 145.1258 | kPa | [9 empty] | 10 | 10.96 | 2.2
|  |  |  | h4s | 753.6211 | kJ/kg | [8 empty] | p/ T4 | 0.96933 | 1.0624 | 0.21325
|  |  |  | T4 | 780.9693 | K | [9 empty] | 510 | 513.32 | 9.031
|  |  |  | pr4 | 43.5633 | [10 empty] | 520 | 523.63 | 9.684
|  |  |  | p4 | 145.1258 | kPa | [9 empty] | 10 | 10.31 | 0.653
|  |  |  | h4 | 801.0924 | kJ/kg | [8 empty] | p/ T5 | 5.1223 | 5.2811 | 0.33448
|  |  |  | T5 | 515.1223 | K
|  |  |  | pr5 | 9.3655
|  |  |  | p5 | 31.2 | kPa
|  |  |  | h5 | 518.6011 | kJ/kg

## Planilha1
T [K] | h [kJ/kg]
960 | 1000.55 | 1000.142
980 | 1023.25 | 1023.146
1000 | 1046.04 | 1046.15
1020 | 1068.89 | 1069.154
1040 | 1091.85 | 1092.158
1060 | 1114.86 | 1115.162
1080 | 1137.89 | 1138.166
1100 | 1161.07 | 1161.17
1120 | 1184.28 | 1184.174
1140 | 1207.57 | 1207.178
T [K] | pr(T)
960 | 97 | 93.2502
980 | 105.2 | 103.9042
1000 | 114 | 114.5582
1020 | 123.4 | 125.2122
1040 | 133.3 | 135.8662
1060 | 143.9 | 146.5202
1080 | 155.2 | 157.1742
1100 | 167.1 | 167.8282
1120 | 179.7 | 178.4822
1140 | 193.1 | 189.1362